## Součinitel prostupu tepla
Součinitel prostupu tepla skladby konstrukce U W/(m2K)
Manuál | - vyplňujte jen podbarvené buňky
- hodnoty λn vyhledejte v katalogu programu Teplo nebo v technických listech výrobců (POZOR zadávejte návrhovou hodnotu)
- tabulka požadavků je budovy s průměrnou teplotou vzduchu 18-22°C, pro jiné využijte přepočet dle ČSN 730540-2
- pro zjednodušený výpočet zadávejte jen vrstvy s výrazným tepelným odporem R
- vrstvy za hydroizolacé, které jsou vystaveny vlhkému prostředí a zemina se nezadávají
- druhý plášť dvouplášťových konstrukcí se nezadává
Název | Podlaha |  |  |  |  | U £ UN |  |  |  | Požadavky ČSN 730540-2 součinitel prostupu tepla U pro budovy θim = 18 - 22°C
číslo | vrstva | tloušťka | činitel tepelné vodivosti | tepelný odpor vrstvy | [6 empty] | požadovaná hodnota | doporučená hodnota
|  | celkem | λn | R |  | směr toku | Rsi |  |  | typ konstrukce | Upož | Udop
|  | m | W/(m.K) | (m2.K)/W |  | vodorovně | 0.13 |  |  |  | W/(m2.K) | W/(m2.K)
1 | beton | 0.06 | 1.3 | 0.046154 |  | nahoru | 0.1 |  |  | Stěna vnější težká | 0.3 | 0.25
2 | EPS | 0.1 | 0.04 | 2.5 |  | dolů | 0.17 |  |  | Stěna vnější lehká | 0.3 | 0.2
3 |  |  |  | 0 | [5 empty] | Střecha šikmá do 45° a střecha plochá | 0.24 | 0.16
4 |  |  |  | 0 |  | typ prostředí |  | Rse |  | Střecha strmá (nad 45°) | 0.3 | 0.2
5 |  |  |  | 0 |  | exteriér | jednoplášťová | 0.04 | 0.04 | Strop pod půdou bez tepelné izolace | 0.3 | 0.2
| celkem | 0.16 | RT | 2.5462 |  |  | dvouplášťová | viz. Rsi | 0.13 | Stěna k nevytápěné půdě bez tepelné izolace těžká | 0.3 | 0.25
[6 empty] | nevytápěný prostor |  | viz. Rsi | 0.1 | Stěna k nevytápěné půdě bez tepelné izolace lehká | 0.3 | 0.2
Odpor při přestupu tepla | [5 empty] | zemina |  | 0 | 0.17 | Strop s podlahou nad venkovním prostředím | 0.24 | 0.16
| na vnitřní straně | Rsi | 0.17 | (m2.K)/W |  |  |  |  | 0 | Strop a stěna vnitřní přilehlá k nevytápěnému prostoru | 0.6 | 0.4
| na vnější straně | Rse | 0 | (m2.K)/W |  | přirážka |  | ∆U |  | Podlaha a stěna vytápěného prostoru přilehlá k zemině | 0.45 | 0.3
[6 empty] | homogenní vrstvy |  | 0.02 |  | Okna v boční stěně a strmé střeše nad 45° | 1.5 | 1.2
Přirážka na tepelné mosty a provedení |  | ∆U | 0.02 | W/(m2.K) |  | vrstvy s trámy, sloupy… |  | 0.04 |  | Okna v šikmé a ploché střeše do 45° | 1.4 | 1.1
[10 empty] | Dveře vnější | 1.7 | 1.2
Součinitel prostupu tepla skladby |  | UN | 0.38817 | W/(m2.K) | [5 empty] | LOP s pevnou výplní - 0% | 1.3 | 1.2
[10 empty] | LOP s pevnou výplní - 30% | 1.12 | 0.9
Název | [9 empty] | LOP s pevnou výplní - 50% | 1 | 0.7
číslo | vrstva | tloušťka | činitel tepelné vodivosti | tepelný odpor vrstvy | [5 empty] | LOP s pevnou výplní - 70% | 0.72 | 0.5
|  | d | λn | R
|  | m | W/(m.K) | (m2.K)/W
1 |  | 0 | 0 | 0
2 |  |  |  | 0
3 |  |  |  | 0
4 |  |  |  | 0
5 |  |  |  | 0
| celkem | 0 | RT | 0
Odpor při přestupu tepla
| na vnitřní straně | Rsi | 0.17 | (m2.K)/W
| na vnější straně | Rse | 0 | (m2.K)/W
Přirážka na tepelné mosty a provedení |  | ∆U | 0.02 | W/(m2.K)
Součinitel prostupu tepla skladby |  | UN | 5.9024 | W/(m2.K)
Název
číslo | vrstva | tloušťka | činitel tepelné vodivosti | tepelný odpor vrstvy
|  | d | λn | R
|  | m | W/(m.K) | (m2.K)/W
1 |  | 0 | 0 | 0
2 |  |  |  | 0
3 |  |  |  | 0
4 |  |  |  | 0
5 |  |  |  | 0
| celkem | 0 | RT | 0
Odpor při přestupu tepla
| na vnitřní straně | Rsi | 0.17 | (m2.K)/W
| na vnější straně | Rse | 0 | (m2.K)/W
Přirážka na tepelné mosty a provedení |  | ∆U | 0.02 | W/(m2.K)
Součinitel prostupu tepla skladby |  | UN | 5.9024 | W/(m2.K)
Název
číslo | vrstva | tloušťka | činitel tepelné vodivosti | tepelný odpor vrstvy
|  | d | λn | R
|  | m | W/(m.K) | (m2.K)/W
1 |  | 0 | 0 | 0
2 |  |  |  | 0
3 |  |  |  | 0
4 |  |  |  | 0
5 |  |  |  | 0
| celkem | 0 | RT | 0
Odpor při přestupu tepla
| na vnitřní straně | Rsi | 0.17 | (m2.K)/W
| na vnější straně | Rse | 0 | (m2.K)/W
Přirážka na tepelné mosty a provedení |  | ∆U | 0.02 | W/(m2.K)
Součinitel prostupu tepla skladby |  | UN | 5.9024 | W/(m2.K)
Název
číslo | vrstva | tloušťka | činitel tepelné vodivosti | tepelný odpor vrstvy
|  | d | λn | R
|  | m | W/(m.K) | (m2.K)/W
1 |  | 0 | 0 | 0
2 |  |  |  | 0
3 |  |  |  | 0
4 |  |  |  | 0
5 |  |  |  | 0
| celkem | 0 | RT | 0
Odpor při přestupu tepla
| na vnitřní straně | Rsi | 0.17 | (m2.K)/W
| na vnější straně | Rse | 0 | (m2.K)/W
Přirážka na tepelné mosty a provedení |  | ∆U | 0.02 | W/(m2.K)
Součinitel prostupu tepla skladby |  | UN | 5.9024 | W/(m2.K)
Název
číslo | vrstva | tloušťka | činitel tepelné vodivosti | tepelný odpor vrstvy
|  | d | λn | R
|  | m | W/(m.K) | (m2.K)/W
1 |  | 0 | 0 | 0
2 |  |  |  | 0
3 |  |  |  | 0
4 |  |  |  | 0
5 |  |  |  | 0
| celkem | 0 | RT | 0
Odpor při přestupu tepla
| na vnitřní straně | Rsi | 0.17 | (m2.K)/W
| na vnější straně | Rse | 0 | (m2.K)/W
Přirážka na tepelné mosty a provedení |  | ∆U | 0.02 | W/(m2.K)
Součinitel prostupu tepla skladby |  | UN | 5.9024 | W/(m2.K)
Název
číslo | vrstva | tloušťka | činitel tepelné vodivosti | tepelný odpor vrstvy
|  | d | λn | R
|  | m | W/(m.K) | (m2.K)/W
1 |  | 0 | 0 | 0
2 |  |  |  | 0
3 |  |  |  | 0
4 |  |  |  | 0
5 |  |  |  | 0
| celkem | 0 | RT | 0
Odpor při přestupu tepla
| na vnitřní straně | Rsi | 0.17 | (m2.K)/W
| na vnější straně | Rse | 0 | (m2.K)/W
Přirážka na tepelné mosty a provedení |  | ∆U | 0.02 | W/(m2.K)
Součinitel prostupu tepla skladby |  | UN | 5.9024 | W/(m2.K)
Název
číslo | vrstva | tloušťka | činitel tepelné vodivosti | tepelný odpor vrstvy
|  | d | λn | R
|  | m | W/(m.K) | (m2.K)/W
1 |  | 0 | 0 | 0
2 |  |  |  | 0
3 |  |  |  | 0
4 |  |  |  | 0
5 |  |  |  | 0
| celkem | 0 | RT | 0
Odpor při přestupu tepla
| na vnitřní straně | Rsi | 0.17 | (m2.K)/W
| na vnější straně | Rse | 0 | (m2.K)/W
Přirážka na tepelné mosty a provedení |  | ∆U | 0.02 | W/(m2.K)
Součinitel prostupu tepla skladby |  | UN | 5.9024 | W/(m2.K)
Název
číslo | vrstva | tloušťka | činitel tepelné vodivosti | tepelný odpor vrstvy
|  | d | λn | R
|  | m | W/(m.K) | (m2.K)/W
1 |  | 0 | 0 | 0
2 |  |  |  | 0
3 |  |  |  | 0
4 |  |  |  | 0
5 |  |  |  | 0
| celkem | 0 | RT | 0
Odpor při přestupu tepla
| na vnitřní straně | Rsi | 0.17 | (m2.K)/W
| na vnější straně | Rse | 0 | (m2.K)/W
Přirážka na tepelné mosty a provedení |  | ∆U | 0.02 | W/(m2.K)
Součinitel prostupu tepla skladby |  | UN | 5.9024 | W/(m2.K)
Název
číslo | vrstva | tloušťka | činitel tepelné vodivosti | tepelný odpor vrstvy
|  | d | λn | R
|  | m | W/(m.K) | (m2.K)/W
1 |  | 0 | 0 | 0
2 |  |  |  | 0
3 |  |  |  | 0
4 |  |  |  | 0
5 |  |  |  | 0
| celkem | 0 | RT | 0
Odpor při přestupu tepla
| na vnitřní straně | Rsi | 0.17 | (m2.K)/W
| na vnější straně | Rse | 0 | (m2.K)/W
Přirážka na tepelné mosty a provedení |  | ∆U | 0.02 | W/(m2.K)
Součinitel prostupu tepla skladby |  | UN | 5.9024 | W/(m2.K)

## Měrná tepelná ztráta
Měrná tepelná ztráta objektu prostupem Ht (W/K)
Manuál | - vyplňujte jen podbarvené buňky
-vyplňte pouze konstrukce, které máte ve svém projektu, ostatní vymažte
- plochy konstrukcí jsou obalové plochy stanovené z vnějších rozměrů těsně za tepelnými izolacemi
(bez vrstev za tepelnou izolací směrem k exteriéru)
- plocha stěn a střech je čístá plocha bez oken, světlíků a dveří (výplní otvorů)
- součinitele prostupu tepla můžete vypočítat na druhém listu tohoto sešitu
- součinitele prostupu tepla oken běžně používaných jsou uvedeny v tabulce, nebo použijte prospekty výrobců
číslo | Konstrukce | Plocha | Součinitel prostupu tepla | Činitel teplotní redukce | Měrná tepelná ztráta prostupem
| popis / označení | A | U | b | Ht
|  | m2 | W/(m2K) | - | W/K
1 | střecha | 800 | 0.2 | 1 | 160
2 | stěna | 200 | 0.2 | 1 | 40
3 | podlaha na terénu | 500 | 0.3 | 0.57 | 85.5
4 | strop nad suterénem | 300 | 0.4 | 0.49 | 58.8
5 | strop pod půdou | 50 | 0.2 | 0.83 | 8.3
6 | okna | 130 | 0.9 | 1 | 117
7 | dveře | 20 | 1.2 | 1 | 24
8 |  |  |  | 1 | 0
9 |  |  |  | 1 | 0
10 |  |  |  | 1 | 0
11 | Tepelné mosty | 2000 | 0.03 | 1 | 60
| Celkem |  |  | Ht | 493.6 | W/K
| Činitel teplotní redukce b (-) |  |  | Součinitele prostupu tepla výplní otvorů
| exteriér | 1 |  | běžně užívaných Uw, Ud (W/(m2K))
| zemina | 0.57 |  | výplň |  | Uw , Ud
| nevytápěný prostor | 0.49 |  | Okna s trojskly |  | 0.9
| strop pod půdou | 0.83 |  | Okna s dvojskly |  | 1.2
|  |  |  | Střešní okna s trojskly |  | 1
|  |  |  | Střešní okna s dvojskly |  | 1.3
|  |  |  | Vstupní dveře |  | 1.2